## 4.表10.2.2-16分部分项工程清单与计价表
【表10.2.2-16】
分部分项工程清单与计价表
专业工程名称：建筑装饰工程 |  |  |  | 标段： |  |  |  |  | 第 1 页 共 2 页
序号 | 项目编码 | 项目名称 | 项目特征 | 计量 单位 | 工程量 | 金额(元) |  |  |  |  | 备注
[6 empty] | 综合单价 | 合价 | 其中
[8 empty] | 人工费 | 机械费 | 暂估价
拆除工程
1 | 011606002001 | 墙柱面龙骨及饰面拆除 | 1、原有墙面饰面拆除，龙骨保留 2、建筑垃圾外运 | m2 | 29.24
2 | 011610002001 | 金属门窗拆除 | 1、原有钢制防盗门拆除 2、建筑垃圾外运 | m2 | 5.88
3 | 01B001 | 房间内其他拆除事项 | 房间内其他拆除事项，包括且不限于原有空调搬移拆装、弱电机柜搬移拆装、投影设备移除、原有LED日光灯拆除等事项及外运作业，此项费用在投标时综合考虑，结算时不予调整 | 项 | 1
4 | 01B002 | 房间零星修缮事项 | 房间零星修缮事项，包括且不限于清单未考虑的墙面、地面、门窗边等由于施工或拆除时产生的破损修复费用，此项费用在投标时综合考虑，结算时不予调整 | 项 | 1
5 | 01B003 | 课桌椅修缮事项 | 教室内原有课桌椅修缮事项，包括且不限于原课桌椅破损、变形等内容的修理，此项费用在投标时综合考虑，结算时不予调整 | 项 | 1
地面工程
6 | 011105003001 | 块料踢脚线 | 1、100高10厚地砖踢脚线(满涂除污剂)，稀水泥浆擦缝 2、8厚1:3干硬性水泥砂浆结合粘结层(內掺建筑胶) 3、5厚1:3干硬性水泥砂浆打底划出纹道 4、建筑墙面，喷湿墙面 | m | 51.24
墙面工程
7 | 010802004001 | 防盗门 | 钢制防盗门(木纹)，M1421 | 樘 | 2
8 | 011207001001 | 墙面装饰板 | 碳晶板墙面 1、8mm木纹碳晶板 2、12厚阻燃多层板基层 3、5厚1:2.5水泥砂浆抹平 4、刷素水泥浆一道 5、9厚1:3水泥砂浆分层压实抹平 6、专用界面剂一道甩毛(甩前喷施墙面) 7、原有建筑物墙体 | m2 | 127.28
9 | 011502001001 | 金属装饰线 | 2厚20*20mm铝合金包边 | m | 140.46
天棚工程
10 | 011302001003 | 吊顶天棚 | 石膏板吊顶 1、60型轻钢龙骨 2、12厚石膏板用自攻螺丝与龙骨固定 3、五金件上点防锈漆，面板接缝处刮嵌缝膏，贴嵌缝带 4、满刮耐水找平腻子一遍，面层腻子两道(另计) 5、无机涂料一底两面(另计) | m2 | 121.55
11 | 010810002001 | 木窗帘盒 | 窗帘盒，尺寸200*200mm 1、木龙骨 2、18厚阻燃板基层 3、12厚石膏板 4、板缝贴胶带、点锈 5、满刮耐水找平腻子一遍，面层腻子两道(另计) 6、无机涂料一底两面(另计) | m | 35.40
12 | 011407002001 | 天棚喷刷涂料 | 天棚涂料 1、满刮耐水找平腻子一遍，面层腻子两道 2、无机涂料一底两面 | m2 | 135.71
合 计

## 5.表10.2.2-16施工技术措施项目清单与计价表
【表10.2.2-16】
施工技术措施项目清单与计价表
专业工程名称：建筑装饰工程 |  |  |  | 标段： |  |  |  |  | 第 1 页 共 1 页
序号 | 项目编码 | 项目名称 | 项目特征 | 计量 单位 | 工程量 | 金额(元) |  |  |  |  | 备注
[6 empty] | 综合单价 | 合价 | 其中
[8 empty] | 人工费 | 机械费 | 暂估价
0117 措施项目
1 | 011701006001 | 满堂脚手架 | 满堂脚手架基本层3.6m～5.2m | m2 | 128.07
合 计

## 7.表10.2.2-16分部分项工程清单与计价表
【表10.2.2-16】
分部分项工程清单与计价表
专业工程名称：安装工程 |  |  |  | 标段： |  |  |  |  | 第 1 页 共 1 页
序号 | 项目编码 | 项目名称 | 项目特征 | 计量 单位 | 工程量 | 金额(元) |  |  |  |  | 备注
[6 empty] | 综合单价 | 合价 | 其中
[8 empty] | 人工费 | 机械费 | 暂估价
0304 电气设备安装工程
1 | 030412004001 | 装饰灯 | 1.名称：600*1200 LED平板灯 2.规格、型号：68W 3.安装形式：吊装 4.包括但不限于光源、电源/电器、驱动器、连接件/组件、灯具固定支吊架等 5.未尽事宜详见设计文件、招标文件及相关规范（标准） | 套 | 12
2 | 030404034001 | 照明开关 | 1.名称：暗装二极开关 2.规格、型号：86系列 3.安装形式：暗装 | 个 | 4
3 | 030411006001 | 接线盒 | 1.名称：开关插座盒 2.规格、型号：钢制 3.安装形式：暗装 | 个 | 4
合 计

## 11.表10.2.2-16分部分项工程清单与计价表
【表10.2.2-16】
分部分项工程清单与计价表
专业工程名称：建筑装饰工程 |  |  |  | 标段： |  |  |  |  | 第 1 页 共 1 页
序号 | 项目编码 | 项目名称 | 项目特征 | 计量 单位 | 工程量 | 金额(元) |  |  |  |  | 备注
[6 empty] | 综合单价 | 合价 | 其中
[8 empty] | 人工费 | 机械费 | 暂估价
墙面工程
1 | 010801001001 | 木质门 | 实木复合门，M1021，含门套及五金件等 | 樘 | 1
2 | 011207001003 | 墙面装饰板 | 墙面隔断 1、U100轻钢龙骨 2、12厚阻燃板基层(双面) 3、20厚格栅板(双面) | m2 | 9.11
3 | 011407001004 | 墙面喷刷涂料 | 墙面涂料 1、白色无机涂料一底两面 2、2厚面层耐水腻子刮平(腻子两遍) 3、原有建筑墙体铲至基层 | m2 | 18.67
合 计